## Tabelle1
NR | Designators | Part Number | Comment/Value | Type | Footprint | Additional Comment
1 | C4,C6,C7,C8,C9.C10,C19,C28,C32,C33,C34,C35,C38,C39,C40,C41,C43,C44,C45,C46,C47,C50,C51,C52,C53,C55,C56,C57,C58,C59 | 0201W104K100LE | Capacitor 0.1uF | SMD | 0201
2 | C3,C5,C13,C14,C15,C16,C17,C18,C20,C29,C31,C37,C48 | 0201W105M6R3LE | Capacitor 1uF | SMD | 0201
3 | C30,C36,C42,C49,C54 | 0402W225K6R3HI | Capacitor 2.2uF | SMD | 0402
4 | C11,C12,C21,C22,C23 | 0402W475M6R3HI | Capacitor 4.7uF | SMD | 0402
5 | C24,C25,C26,C27 | 0402W106M6R3HI | Capacitor 10uF | SMD | 0402
6 | Y1 | ABM8-272-T3 | Crystal 12MHz | SMD | 4-SMD
7 | C1,C2 | 0603N150J500SD | Capacitor 15pF | SMD | 0603
8 | R1,R2 | ERJ-1GNF27R4C | Resistor 27.4R | SMD | 0201
9 | R11 | ERJ-1GN0R00C | Resistor 0R | SMD | 0201
10 | R12 | RC0201FR-0710KL | Resistor 10K | SMD | 0201 | DNP
11 | R6 | ERJ-1GNJ2R2C | Resistor 2.2R | SMD | 0201
12 | R4,R8,R18,R19,R20,R21,R22,R23,R24,R25,R26,R27,R28,R29,R30,R31,R32 | RC0201FR-0710KL | Resistor 10K | SMD | 0201
13 | R3,R7 | RC0201FR-071KL | Resistor 1K | SMD | 0201
14 | R13 | RC0201FR-07680RL | Resistor 680R | SMD | 0201
15 | R9 | ERJ-1GNF5622C | Resistor 56.2K | SMD | 0201
16 | R5 | RC0201FR-071ML | Resistor 1M | SMD | 0201
17 | R15 | ERJ-1GNF4701C | Resistor 4.7K | SMD | 0201 | DNP
19 | R10 | RC0201FR-07249KL | Resistor 249K | SMD | 0201
20 | R14 | ERJ-1GNF1500C | Resistor 150R | SMD | 0201 | DNP
21 | D1,D2,D3 | MBR0530 | Schotkey Diode | SMD | SOD-123
22 | D4 | XL-1608VRC-06 | Red LED | SMD | 0603 | DNP
23 | Q2 | MMBT2222 |  | SMD | SOT-23 | DNP
24 | FB1 | MFBW1V1608-000-R | Ferrite Bead | SMD | 0603
25 | J1 | 692112030100 | USB3 Type A Plug | SMD | 9P
26 | L1 | LQM18DN470M70L | Inductor 47 uH | SMD | 0603
27 | L2,L3,L4 | LQM18PN1R0MFRL | Inductor 1uH | SMD | 0603
28 | Q1 | SI1308EDL-T1-GE3 | Mosfet | SMD | SOT323
29 | U1 | SC0914(13) | RP2040 | SMD | 56-QFN P0.4mm
30 | U2 | W25Q128JVSIM | 128Mbit Flash | SMD | 8-SOIC
31 | U3 | 526101872 | 18P FPC Connector | SMD
32 | C60,C61 | GQM2195C2E280FB12D | Capacitor 28pF | SMD | 0805
33 | Y2 | ABM8G-25.000MHZ-18-D2Y-T | Crystal 25MHz | SMD | 4-SMD
34 | U4,U5 | TPS628437YKAR |  | SMD | DSBGA-6
35 | U6 | TPS628438YKAR |  | SMD | SDBGA-6
36 | U7 | HD3SS6126RUAR | USB Mux | SMD | 42-WQFN
37 | U8 | GENESYS GL3224-ONY04 | USB/SD Storage Controller | SMD | QFN-48
38 | U9 | MTFC32GAZAQHD-WT | NAND Storage (eMMC) | SMD | vfbga-153
39 | U10 | MTFC32GAZAQHD-WT | NAND Storage (eMMC) | SMD | vfbga-153